## Blad1
Tabel Floris | [7 empty] | Afronden
2.25 inch -> 60/100 mm | [6 empty] | op | 100 | talllen
2.50 inch -> 70/100 mm
2.75 inch -> 70/100 mm
3.00 inch -> 90/100 mm
3.25 inch -> 90/100 mm (CX voorband)
3.50 inch -> 90/100 mm
3.75 inch -> 100/90 mm
4.00 inch -> 120/90 mm (CX achterband)
4.25 inch -> 120/90 mm
4.50 inch -> 130/90 mm (custom achterband) (hv)
90/100 wil zeggen: 90 mm breed en (1,0*90=) 90 mm hoog
120/90 wil zeggen: 120 mm breed en (0,9*120=) 108 mm hoog
130/90 wil zeggen: 130 mm breed en (0,9*130=) 117 mm hoog (hv)
Band omtrek berekenen |  |  |  | diameter |  | band hoogte | diameter | omtrek
|  |  |  | inch | cm | cm | totaal | band
|  |  | Custom | 16 | 40.64 | 11.7 | 64.04 | 201.0856
|  |  | zAB | 18 | 45.72 | 10.8 | 67.32 | 211.3848
Band omtrek |  | 2.0108 | meter | Custom
km/u | omw/uur | omw.wiel/min | sec | pri |  | 1e | 2e | 3e | 4e | 5e
|  |  | 3.091 | 2.242 |  | 2.733 | 1.85 | 1.416 | 1.146 | 0.931 | verhouding
[5 empty] | Km/u | 1e | 2e | 3e | 4e | 5e
10 | 4973.145 | 82.8858 | 256.1999 | 574.4001 | 10 | 1500 | 1000 | 800 | 600 | 500
20 | 9946.29 | 165.7715 | 512.3997 | 1148.8001 | 20 | 3100 | 2100 | 1600 | 1300 | 1000
30 | 14919.4351 | 248.6573 | 768.5996 | 1723.2002 | 30 | 4700 | 3100 | 2400 | 1900 | 1600
40 | 19892.5801 | 331.543 | 1024.7994 | 2297.6003 | 40 | 6200 | 4200 | 3200 | 2600 | 2100
50 | 24865.7251 | 414.4288 | 1280.9993 | 2872.0004 | 50 | 7800 | 5300 | 4000 | 3200 | 2600
60 | 29838.8701 | 497.3145 | 1537.1991 | 3446.4004 | 60 | 9400 | 6300 | 4800 | 3900 | 3200
70 | 34812.0151 | 580.2003 | 1793.399 | 4020.8005 | 70 | 10900 | 7400 | 5600 | 4600 | 3700
80 | 39785.1601 | 663.086 | 2049.5988 | 4595.2006 | 80 | 12500 | 8500 | 6500 | 5200 | 4200
90 | 44758.3052 | 745.9718 | 2305.7987 | 5169.6007 | 90 | 14100 | 9500 | 7300 | 5900 | 4800
100 | 49731.4502 | 828.8575 | 2561.9985 | 5744.0007 | 100 | 15600 | 10600 | 8100 | 6500 | 5300
110 | 54704.5952 | 911.7433 | 2818.1984 | 6318.4008 | 110 | 17200 | 11600 | 8900 | 7200 | 5800
120 | 59677.7402 | 994.629 | 3074.3982 | 6892.8009 | 120 | 18800 | 12700 | 9700 | 7800 | 6400
130 | 64650.8852 | 1077.5148 | 3330.5981 | 7467.2009 | 130 | 20400 | 13800 | 10500 | 8500 | 6900
140 | 69624.0302 | 1160.4005 | 3586.798 | 8041.601 | 140 | 21900 | 14800 | 11300 | 9200 | 7400
160 | 79570.3203 | 1326.172 | 4099.1977 | 9190.4012 | 160 | 25100 | 17000 | 13000 | 10500 | 8500
180 | 89516.6103 | 1491.9435 | 4611.5974 | 10339.2013 | 180 | 28200 | 19100 | 14600 | 11800 | 9600
wiel omtrek |  | 2.1138 | meter | zAB
km/u | omw/uur | omw.wiel/min | sec | pri |  | 1e | 2e | 3e | 4e | 5e
|  |  | 3.091 | 2.242 |  | 2.733 | 1.85 | 1.416 | 1.146 | 0.931 | verhouding
[5 empty] | Km/u | 1e | 2e | 3e | 4e | 5e
10 | 4730.8165 | 78.8469 | 243.7159 | 546.411 | 10 | 1400 | 1000 | 700 | 600 | 500
20 | 9461.6331 | 157.6939 | 487.4318 | 1092.8221 | 20 | 2900 | 2000 | 1500 | 1200 | 1000
30 | 14192.4496 | 236.5408 | 731.1477 | 1639.2331 | 30 | 4400 | 3000 | 2300 | 1800 | 1500
40 | 18923.2662 | 315.3878 | 974.8636 | 2185.6442 | 40 | 5900 | 4000 | 3000 | 2500 | 2000
50 | 23654.0827 | 394.2347 | 1218.5795 | 2732.0552 | 50 | 7400 | 5000 | 3800 | 3100 | 2500
60 | 28384.8992 | 473.0817 | 1462.2954 | 3278.4663 | 60 | 8900 | 6000 | 4600 | 3700 | 3000
70 | 33115.7158 | 551.9286 | 1706.0113 | 3824.8773 | 70 | 10400 | 7000 | 5400 | 4300 | 3500
80 | 37846.5323 | 630.7755 | 1949.7272 | 4371.2884 | 80 | 11900 | 8000 | 6100 | 5000 | 4000
90 | 42577.3489 | 709.6225 | 2193.4431 | 4917.6994 | 90 | 13400 | 9000 | 6900 | 5600 | 4500
100 | 47308.1654 | 788.4694 | 2437.159 | 5464.1104 | 100 | 14900 | 10100 | 7700 | 6200 | 5000
110 | 52038.9819 | 867.3164 | 2680.8749 | 6010.5215 | 110 | 16400 | 11100 | 8500 | 6800 | 5500
120 | 56769.7985 | 946.1633 | 2924.5908 | 6556.9325 | 120 | 17900 | 12100 | 9200 | 7500 | 6100
130 | 61500.615 | 1025.0103 | 3168.3067 | 7103.3436 | 130 | 19400 | 13100 | 10000 | 8100 | 6600
140 | 66231.4315 | 1103.8572 | 3412.0226 | 7649.7546 | 140 | 20900 | 14100 | 10800 | 8700 | 7100
160 | 75693.0646 | 1261.5511 | 3899.4544 | 8742.5767 | 160 | 23800 | 16100 | 12300 | 10000 | 8100
180 | 85154.6977 | 1419.245 | 4386.8862 | 9835.3988 | 180 | 26800 | 18100 | 13900 | 11200 | 9100
Omwentelinge wiel |  |  | cardanas | uitgaande as
1 |  |  | 3.091 | 6.93 |  | 18.9398 | 12.8205 | 9.8129 | 7.9418 | 6.4519