## Blad1
Tabel Floris | [7 empty] | Afronden
2.25 inch -> 60/100 mm | [6 empty] | op | 100 | talllen
2.50 inch -> 70/100 mm
2.75 inch -> 70/100 mm
3.00 inch -> 90/100 mm
3.25 inch -> 90/100 mm (CX voorband)
3.50 inch -> 90/100 mm
3.75 inch -> 100/90 mm
4.00 inch -> 120/90 mm (CX achterband)
4.25 inch -> 120/90 mm
4.50 inch -> 130/90 mm (custom achterband) (hv)
90/100 wil zeggen: 90 mm breed en (1,0*90=) 90 mm hoog
120/90 wil zeggen: 120 mm breed en (0,9*120=) 108 mm hoog
130/90 wil zeggen: 130 mm breed en (0,9*130=) 117 mm hoog (hv)
Band omtrek berekenen |  |  |  | diameter |  | band hoogte | diameter | omtrek
|  |  |  | inch | cm | cm | totaal | band
|  |  | Custom | 16 | 40.64 | 11.7 | 64.04 | 201.0856
|  |  | zAB | 18 | 45.72 | 10.8 | 67.32 | 211.3848
Band omtrek |  | 2.01 | meter | Custom
km/u | omw/uur | omw.wiel/min | sec | pri |  | 1e | 2e | 3e | 4e | 5e
|  |  | 3.091 | 2.242 |  | 2.733 | 1.85 | 1.416 | 1.146 | 0.931 | verhouding
[5 empty] | Km/u | 1e | 2e | 3e | 4e | 5e
10 | 4975.1244 | 82.9187 | 256.3018 | 574.6287 | 10 | 1500 | 1000 | 800 | 600 | 500
20 | 9950.2488 | 165.8375 | 512.6036 | 1149.2574 | 20 | 3100 | 2100 | 1600 | 1300 | 1000
30 | 14925.3731 | 248.7562 | 768.9055 | 1723.8861 | 30 | 4700 | 3100 | 2400 | 1900 | 1600
40 | 19900.4975 | 331.675 | 1025.2073 | 2298.5148 | 40 | 6200 | 4200 | 3200 | 2600 | 2100
50 | 24875.6219 | 414.5937 | 1281.5091 | 2873.1434 | 50 | 7800 | 5300 | 4000 | 3200 | 2600
60 | 29850.7463 | 497.5124 | 1537.8109 | 3447.7721 | 60 | 9400 | 6300 | 4800 | 3900 | 3200
70 | 34825.8706 | 580.4312 | 1794.1128 | 4022.4008 | 70 | 10900 | 7400 | 5600 | 4600 | 3700
80 | 39800.995 | 663.3499 | 2050.4146 | 4597.0295 | 80 | 12500 | 8500 | 6500 | 5200 | 4200
90 | 44776.1194 | 746.2687 | 2306.7164 | 5171.6582 | 90 | 14100 | 9500 | 7300 | 5900 | 4800
100 | 49751.2438 | 829.1874 | 2563.0182 | 5746.2869 | 100 | 15700 | 10600 | 8100 | 6500 | 5300
110 | 54726.3682 | 912.1061 | 2819.3201 | 6320.9156 | 110 | 17200 | 11600 | 8900 | 7200 | 5800
120 | 59701.4925 | 995.0249 | 3075.6219 | 6895.5443 | 120 | 18800 | 12700 | 9700 | 7900 | 6400
130 | 64676.6169 | 1077.9436 | 3331.9237 | 7470.173 | 130 | 20400 | 13800 | 10500 | 8500 | 6900
140 | 69651.7413 | 1160.8624 | 3588.2255 | 8044.8017 | 140 | 21900 | 14800 | 11300 | 9200 | 7400
160 | 79601.99 | 1326.6998 | 4100.8292 | 9194.059 | 160 | 25100 | 17000 | 13000 | 10500 | 8500
180 | 89552.2388 | 1492.5373 | 4613.4328 | 10343.3164 | 180 | 28200 | 19100 | 14600 | 11800 | 9600
wiel omtrek |  | 2.11 | meter | zAB
km/u | omw/uur | omw.wiel/min | sec | pri |  | 1e | 2e | 3e | 4e | 5e
|  |  | 3.091 | 2.242 |  | 2.733 | 1.85 | 1.416 | 1.146 | 0.931 | verhouding
[5 empty] | Km/u | 1e | 2e | 3e | 4e | 5e
10 | 4739.3365 | 78.9889 | 244.1548 | 547.3951 | 10 | 1400 | 1000 | 700 | 600 | 500
20 | 9478.673 | 157.9779 | 488.3096 | 1094.7902 | 20 | 2900 | 2000 | 1500 | 1200 | 1000
30 | 14218.0095 | 236.9668 | 732.4645 | 1642.1853 | 30 | 4400 | 3000 | 2300 | 1800 | 1500
40 | 18957.346 | 315.9558 | 976.6193 | 2189.5804 | 40 | 5900 | 4000 | 3100 | 2500 | 2000
50 | 23696.6825 | 394.9447 | 1220.7741 | 2736.9755 | 50 | 7400 | 5000 | 3800 | 3100 | 2500
60 | 28436.019 | 473.9336 | 1464.9289 | 3284.3706 | 60 | 8900 | 6000 | 4600 | 3700 | 3000
70 | 33175.3555 | 552.9226 | 1709.0837 | 3831.7657 | 70 | 10400 | 7000 | 5400 | 4300 | 3500
80 | 37914.6919 | 631.9115 | 1953.2385 | 4379.1608 | 80 | 11900 | 8100 | 6200 | 5000 | 4000
90 | 42654.0284 | 710.9005 | 2197.3934 | 4926.5559 | 90 | 13400 | 9100 | 6900 | 5600 | 4500
100 | 47393.3649 | 789.8894 | 2441.5482 | 5473.951 | 100 | 14900 | 10100 | 7700 | 6200 | 5000
110 | 52132.7014 | 868.8784 | 2685.703 | 6021.3461 | 110 | 16400 | 11100 | 8500 | 6900 | 5600
120 | 56872.0379 | 947.8673 | 2929.8578 | 6568.7412 | 120 | 17900 | 12100 | 9300 | 7500 | 6100
130 | 61611.3744 | 1026.8562 | 3174.0126 | 7116.1363 | 130 | 19400 | 13100 | 10000 | 8100 | 6600
140 | 66350.7109 | 1105.8452 | 3418.1675 | 7663.5314 | 140 | 20900 | 14100 | 10800 | 8700 | 7100
160 | 75829.3839 | 1263.8231 | 3906.4771 | 8758.3216 | 160 | 23900 | 16200 | 12400 | 10000 | 8100
180 | 85308.0569 | 1421.8009 | 4394.7867 | 9853.1118 | 180 | 26900 | 18200 | 13900 | 11200 | 9100